## bom.csv
GMaple-mini BOM
as at 2014-03-10
nz.elemetn14.com
Prices in NZD currency
# | RefDes | Value | Desc | Qty | Pattern | Manufacturer | Part Num | ele14 SKU | Link | MOQ | Price ea. | Unit Cost | MOQ Cost
1 | C1 | 100u | Capacitor, 100uF, 1206, Tantalum, 20% | 1 | CAP_1206 | AVX | TLJA107M006R0800 | 1658408 | 1658408 | 1 | 1.01 | 1.01 | 1.01
2 | C2, C3 | 10u | Capacitor, 10uF, 0805, Ceramic, 10% | 2 | CAP_0805HD | AVX | 08053D106KAT2A | 1867958 | 1867958 | 1 | 0.343 | 0.686 | 0.686
3 | C4, C5, C6, C7 | 1u | Capacitor, 1uF, 0402, Ceramic, 10% | 4 | CAP_0402 | AVX | 04026D105KAT2A | 1327658 | 1327658 | 100 | 0.037 | 0.148 | 3.7
4 | C8, C9 | 18p | Capacitor, 18pF, 0402, Ceramic, 1% | 2 | CAP_0402 | AVX | 04025A180JAT2A | 1740572 | 1740572 | 100 | 0.035 | 0.07 | 3.5
5 | C10, C11 | 47p | Capacitor, 47pF, 0402, Ceramic, 5% | 2 | CAP_0402 | AVX | 04025A470JAT2A | 1327639 | 1327639 | 1 | 0.009 | 0.018 | 0.036
6 | D2, D3 | Schottky | Diode, Schottky, SOD-223 | 2 | SOD-323 | DIODES INC. | BAT54WS-7-F | 1843687 | 1843687 | 1 | 0.65 | 1.3 | 2.6
7 | D1=33 | BLUE | LED, Low Power, Blue, SMD, 1206 (3216 Metric), 20 mA, 3.2 V, 470 nm | 1 | DIO_1206 | KINGBRIGHT | APT3216QBC/D | 8529965 | 8529965 | 1 | 0.454 | 0.454 | 0.454
8 | IC1, IC2 | 3.3V 250mA | LDO Voltage Regulator, 3.3V, 250m, SOT-23A-3 | 2 | SOT23 | MICROCHIP | MCP1703T-3302E/CB | 1439518 | 1439518 | 1 | 1.37 | 2.74 | 2.74
9 | J1, J2 | 1x20, 100mil | Pin Header, Board-to-Board, 2 mm, 1 Rows, 20 Contacts, Through Hole | 2 | HDR-1x20 | HARWIN | M22-2512005 | 2289781 | 2289781 | 1 | 2.58 | 5.16 | 10.32
10 | J3 | USB-B mini | Mini USB Type B, USB 2.0, Receptacle, 5 Ways, Surface Mount, Right Angle | 1 | USB_MINI | TE Connectivity | 1734035-1 | 1654060 | 1654060 | 1 | 1.65 | 1.65 | 1.65
11 | L1 | FERRITE BEAD | Ferrite Bead, 0603, 500 mA | 1 | IND_0603 | MURATA | BLM18AG151SN1D | 1515673 | 1515673 | 100 | 0.017 | 0.017 | 1.7
12 | Q1, Q2 | BC847 | Gen. purp. NPN, 45 V, 100 mA, 250 mW, SOT-23 | 2 | SOT23 | NEXPERIA | BC847C,215 | 1081235 | 1081235 | 10 | 0.132 | 0.264 | 1.32
13 | R1, R2, R4, R5 | 1K | Resistor, 1K, 1%, 0402 | 4 | RES_0402 | VISHAY | CRCW04021K00FKED | 1469662 | 1469662 | 50 | 0.007 | 0.028 | 0.35
14 | R3, R8, R9 | 10K | Resistor, 10K, 1%, 0402 | 3 | RES_0402 | VISHAY | CRCW040210K0FKED | 1469669 | 1469669 | 50 | 0.012 | 0.036 | 0.6
15 | R6, R7 | 22R | Resistor, 22R, 1%, 0402 | 2 | RES_0402 | VISHAY | CRCW040222R0FKED | 1469697 | 1469697 | 50 | 0.012 | 0.024 | 0.6
16 | R10 | 1K5 | Resistor, 1K5, 1%, 0402 | 1 | RES_0402 | VISHAY | CRCW04021K50FKED | 1653201 | 1653201 | 50 | 0.012 | 0.012 | 0.6
17 | R11 | 36K | Resistor, 36K, 1%, 0402 | 1 | RES_0402 | VISHAY | CRCW040236K0FKED | 1570661 | 1570661 | 50 | 0.012 | 0.012 | 0.6
18 | R12 | 47K | Resistor, 47K, 1%, 0402 | 1 | RES_0402 | VISHAY | CRCW040247K0FKED | 1469719 | 1469719 | 50 | 0.012 | 0.012 | 0.6
19 | S1,S2 | PBS | Tactile Switch, KMR2 series, Top Actuated, 50mA , 32VDC | 2 | KMR211GLFS-G | C & K Components | KMR211GLFS | 1437635 | 1437635 | 1 | 2.63 | 5.26 | 5.26
20 | U1 | MCU | MCU, STM32F103CBT6, TQFP-48 | 1 | TQFP-48 | STMICROELECTRONICS | STM32F103CBT6 | 1606327 | 1606327 | 1 | 11.1 | 11.1 | 11.1
21 | Y1 | 8MHz ,18pf | Xtal, 8MHz , 18pf, 5032 | 1 | Xtal 5032 | TXC | 7B-8.000MAAJ-T | 1892145 | 1892145 | 1 | 1.13 | 1.13 | 1.13
[12 empty] | 31.131 | 50.556